## Revision History
Revision History
Revision | Description | Author | Date
01 | Initial Release | JPETRILLI | 2024-09-13

## Capacitors
Parameter Decoding Table: Capacitor
Parameter Definition | Altium Param. Name | Units | Example Value
General Component Information
Reference Designator | Designator | - | C1
Type | Type | - | Capacitor
Sub Type | Sub Type | - | Ceramic
Value | Value | - | 10uF
Vendor Specifications [Max Values]
Temperature | vs_1 | °C | 125
Voltage | vs_2 | V | 50
Power | vs_3 | W | 0.075
ESR | vs_4 | Ω | 0.0035
Derating Specifications [Excelitas Defined]
Voltage Stress | ds_1 | % | 80
Temp Below Max | ds_2 | °C | 10
Ripple Stress | ds_3 | % | 70
Delta Temperature | ds_4 | °C | 50
Design Inputs [Specific to Component Operation]
DC/RMS Voltage | di_1 | V | 26.4
Ripple Current | di_2 | A | 0.01
Ambient Temp | di_3 | °C | 22
Component Temp | di_4 | °C | 28

## Connectors
Parameter Decoding Table: Connectors
Parameter Definition | Altium Param. Name | Units | Example Value
General Component Information
Reference Designator | Designator | - | J1
Type | Type | - | Connector
Sub Type | Sub Type | - | AC/DC
Value | Value | - | Part Number
Vendor Specifications [Max Values]
Temperature | vs_1 | °C | 250
Voltage | vs_2 | V | 1350
Current | vs_3 | A | 4.5
Power | vs_4 | W | 35
Derating Specifications [Excelitas Defined]
Temp Below Max | ds_1 | °C | 20
Voltage Stress | ds_2 | % | 80
Current Stress | ds_3 | % | 80
Power Stress | ds_4 | % | 80
Design Inputs [Specific to Component Operation]
Temperature | di_1 | V | 30
Voltage | di_2 | A | 26.4
Current | di_3 | °C | 0.35
Power | di_4 | °C | 9.25

## Xtal_Osc
Parameter Decoding Table: Crystal/Osc/Resonator
Parameter Definition | Altium Param. Name | Units | Example Value
General Component Information
Reference Designator | Designator | - | Y1
Type | Type | - | Crystal
Sub Type | Sub Type | - | Quartz
Value | Value | - | Part Number
Vendor Specifications [Max Values]
Temperature | vs_1 | °C | 85
Current | vs_2 | V | 0.008
Power | vs_3 | A | 0.005
| vs_4 | -
Derating Specifications [Excelitas Defined]
Temp Below Max | ds_1 | °C | 25
Current Stress | ds_2 | % | 80
Power Stress | ds_3 | % | 50
| ds_4 | -
Design Inputs [Specific to Component Operation]
Temperature | di_1 | °C | 30
Current | di_2 | A | 0.002
Power | di_3 | W | 0.0007
| di_4 | -

## Displays
Parameter Decoding Table: Display
Parameter Definition | Altium Param. Name | Units | Example Value
General Component Information
Reference Designator | Designator | - | DS1
Type | Type | - | Display
Sub Type | Sub Type | - | LCD
Value | Value | - | Part Number
Vendor Specifications [Max Values]
Temperature | vs_1 | °C | 70
Current | vs_2 | A | 0.036
| vs_3 | -
| vs_4 | -
Derating Specifications [Excelitas Defined]
Temp Below Max | ds_1 | °C | 25
Current Stress | ds_2 | % | 75
| ds_3 | -
| ds_4 | -
Design Inputs [Specific to Component Operation]
Junction Temperature | di_1 | V | 28
Forward Current | di_2 | A | 0.005
| di_3 | -
| di_4 | -

## Diodes
Parameter Decoding Table: Diodes
Parameter Definition | Altium Param. Name | Units | Example Value
General Component Information
Reference Designator | Designator | - | D1
Type | Type | - | Diode
Sub Type | Sub Type | - | Schottky
Value | Value | - | Part Number
Vendor Specifications [Max Values]
Junction Temperature | vs_1 | °C | 85
Forward Current | vs_2 | A | 0.5
Peak Power | vs_3 | W | 0.3
Reverse Voltage | vs_4 | V | 60
Derating Specifications [Excelitas Defined]
Tj Stress | ds_1 | % | 75
Current Stress | ds_2 | % | 75
Power Stress | ds_3 | % | 75
Vr Stress | ds_4 | % | 70
Design Inputs [Specific to Component Operation]
Junction Temperature | di_1 | °C | 32
Forward Current | di_2 | A | 0.02
Peak Power | di_3 | W | 0.085
Reverse Voltage | di_4 | V | 28

## Fans & Motors
Parameter Decoding Table: Fans/Motors
Parameter Definition | Altium Param. Name | Units | Example Value
General Component Information
Reference Designator | Designator | - | M1
Type | Type | - | Fan/Motor
Sub Type | Sub Type | - | Brushed DC
Value | Value | - | Part Number
Vendor Specifications [Max Values]
Max Temperature | vs_1 | °C | 90
Max Voltage | vs_2 | V | 3.6
Max Current | vs_3 | A | 0.07
Max Bearing Load | vs_4 | Nm | 0.6
Derating Specifications [Excelitas Defined]
Temp Below Max | ds_1 | °C | 25
Voltage Stress | ds_2 | % | 95
Current Stress | ds_3 | % | 90
Bearing Load Stress | ds_4 | % | 75
Design Inputs [Specific to Component Operation]
Max Temperature | di_1 | °C | 25
Max Voltage | di_2 | V | 3.3
Max Current | di_3 | A | 0.056
Max Bearing Load | di_4 | Nm | 0.2

## Filters
Parameter Decoding Table: Filters
Parameter Definition | Altium Param. Name | Units | Example Value
General Component Information
Reference Designator | Designator | - | FL1
Type | Type | - | Filter
Sub Type | Sub Type | - | EMI
Value | Value | - | Part Number
Vendor Specifications [Max Values]
Operating Temp | vs_1 | °C | 85
Max Voltage | vs_2 | V | 250
Max Current | vs_3 | A | 6
- | vs_4 | - | -
Derating Specifications [Excelitas Defined]
Temp Below Max | ds_1 | °C | 25
Voltage Stress | ds_2 | % | 80
Current Stress | ds_3 | % | 50
- | ds_4 | - | -
Design Inputs [Specific to Component Operation]
Max Temperature | di_1 | °C | 45
Max Voltage | di_2 | V | 125
Max Current | di_3 | A | 2.8
- | di_4 | - | -

## Fuses
Parameter Decoding Table: Fuses
Parameter Definition | Altium Param. Name | Units | Example Value
General Component Information
Reference Designator | Designator | - | F1
Type | Type | - | Fuse
Sub Type | Sub Type | - | General
Value | Value | - | V & I Rating
Vendor Specifications [Max Values]
Operating Temp | vs_1 | °C | 85
Max Current | vs_2 | A | 3
Max Voltage | vs_3 | V | 250
- | vs_4 | - | -
Derating Specifications [Excelitas Defined]
Temp Below Max | ds_1 | °C | 25
Current Stress | ds_2 | % | 80
Voltage Stress | ds_3 | % | 100
- | ds_4 | - | -
Design Inputs [Specific to Component Operation]
Max Temp | di_1 | °C | 45
Max Current | di_2 | A | 1.75
Max Voltage | di_3 | V | 125
- | di_4 | - | -

## Hybrid IC
Parameter Decoding Table: Hybrids
Parameter Definition | Altium Param. Name | Units | Example Value
General Component Information
Reference Designator | Designator | - | A1
Type | Type | - | Hybrid
Sub Type | Sub Type | - | WiFi Module
Value | Value | - | Part Number
Vendor Specifications [Max Values]
Operating Temp | vs_1 | °C | 125
Max Voltage | vs_2 | V | 5
Max Power | vs_3 | W | 0.25
- | vs_4 | - | -
Derating Specifications [Excelitas Defined]
Temp Below Max | ds_1 | °C | 25
Voltage Stress | ds_2 | % | 75
Current Stress | ds_3 | % | 75
Delta T | ds_4 | °C | 50
Design Inputs [Specific to Component Operation]
Max Voltage | di_1 | V | 3.3
Max Power | di_2 | W | 0.15
Ambient Temp | di_3 | °C | 28
Device Temp | di_4 | °C | 40

## IC Analog
Parameter Decoding Table: IC Analog
Parameter Definition | Altium Param. Name | Units | Example Value
General Component Information
Reference Designator | Designator | - | U1
Type | Type | - | IC Analog
Sub Type | Sub Type | - | Op-Amp
Value | Value | - | Part Number
Vendor Specifications [Max Values]
Operating Temp | vs_1 | °C | 85
Max Voltage | vs_2 | V | 36
Max Power | vs_3 | W | 1.2
- | vs_4 | - | -
Derating Specifications [Excelitas Defined]
Tj Stress | ds_1 | % | 75
Voltage Stress | ds_2 | % | 95
Power Stress | ds_3 | % | 75
- | ds_4 | - | -
Design Inputs [Specific to Component Operation]
Junction Temp | di_1 | °C | 55
Max Voltage | di_2 | V | 12
Max Power | di_3 | W | 0.075
- | di_4 | - | -

## IC Digital
Parameter Decoding Table: IC Digital
Parameter Definition | Altium Param. Name | Units | Example Value
General Component Information
Reference Designator | Designator | - | U1
Type | Type | - | IC Digital
Sub Type | Sub Type | - | MCU
Value | Value | - | Part Number
Vendor Specifications [Max Values]
Operating Temp | vs_1 | °C | 125
Max Voltage | vs_2 | V | 3.63
Max Power | vs_3 | W | 0.25
- | vs_4 | - | -
Derating Specifications [Excelitas Defined]
Tj Stress | ds_1 | % | 75
Voltage Stress | ds_2 | % | 95
Power Stress | ds_3 | % | 75
- | ds_4 | - | -
Design Inputs [Specific to Component Operation]
Junction Temp | di_1 | °C | 55
Max Voltage | di_2 | V | 3.3
Max Power | di_3 | W | 0.075
- | di_4 | - | -

## Magnetics
Parameter Decoding Table: Magnetics
Parameter Definition | Altium Param. Name | Units | Example Value
General Component Information
Reference Designator | Designator | - | L1
Type | Type | - | Magnetic
Type | Type | - | Inductor
Value | Value | - | 22uH
Vendor Specifications [Max Values]
Operating Temp | vs_1 | °C | 125
Temp Rise | vs_2 | °C | 50
Working Voltage | vs_3 | V | 200
Saturation Current | vs_4 | A | 3.8
Derating Specifications [Excelitas Defined]
Voltage Stress | ds_1 | % | 90
Temp Below Max | ds_2 | °C | 30
Temp Rise Derate | ds_3 | % | 70
Sat. Current Derate | ds_4 | % | 100
Design Inputs [Specific to Component Operation]
Voltage | di_1 | V | 32
Current | di_2 | A | 0.02
Ambient Temp | di_3 | °C | 0.085
Temp Rise | di_4 | °C | 28

## MEMS
Parameter Decoding Table: MEMS
Parameter Definition | Altium Param. Name | Units | Example Value
General Component Information
Reference Designator | Designator | - | U1
Type | Type | - | MEMS
Sub Type | Sub Type | - | Accelerometer
Value | Value | - | Part Number
Vendor Specifications [Max Values]
Operating Temp | vs_1 | °C | 85
Max Voltage | vs_2 | V | 36
Max Power | vs_3 | W | 1.2
- | vs_4 | - | -
Derating Specifications [Excelitas Defined]
Tj Stress | ds_1 | % | 75
Voltage Stress | ds_2 | % | 95
Power Stress | ds_3 | % | 75
- | ds_4 | - | -
Design Inputs [Specific to Component Operation]
Junction Temp | di_1 | °C | 55
Max Voltage | di_2 | V | 12
Max Power | di_3 | W | 0.075
- | di_4 | - | -

## Opto-Electronics
Parameter Decoding Table: Opto-Electronics
Parameter Definition | Altium Param. Name | Units | Example Value
General Component Information
Reference Designator | Designator | - | U1
Type | Type | - | Opto-Electronics
Sub Type | Sub Type | - | Opto Coupler
Value | Value | - | Part Number
Vendor Specifications [Max Values]
Junction Temp | vs_1 | °C | 135
Max Reverse Voltage | vs_2 | V | 5
Max Forward Current | vs_3 | A | 0.05
Max Power | vs_4 | W | 0.15
Derating Specifications [Excelitas Defined]
Tj Stress | ds_1 | % | 75
Reverse Voltage Stress | ds_2 | % | 70
Forward Current Stress | ds_3 | % | 75
Power Stress | ds_4 | % | 50
Design Inputs [Specific to Component Operation]
Junction Temp | di_1 | °C | 55
Max Reverse Voltage | di_2 | V | 0
Max Forward Current | di_3 | A | 0.02
Max Power Dissipation | di_4 | W | 0.01

## PCB
Parameter Decoding Table: PCB Substrate
Parameter Definition | Altium Param. Name | Units | Example Value
General Component Information
Reference Designator | Designator | - | PCB
Type | Type | - | PCB Substrate
Sub Type | Sub Type | - | General
Value | Value | - | Part Number
Vendor Specifications [Max Values]
Tg Temp | vs_1 | °C | 175
- | vs_2 | - | -
- | vs_3 | - | -
- | vs_4 | - | -
Derating Specifications [Excelitas Defined]
Temp Below Max | ds_1 | °C | 40
- | ds_2 | - | -
- | ds_3 | - | -
- | ds_4 | - | -
Design Inputs [Specific to Component Operation]
Max Temp | di_1 | °C | 60
- | di_2 | - | -
- | di_3 | - | -
- | di_4 | - | -

## Power Supplies
Parameter Decoding Table: Power Supplies
Parameter Definition | Altium Param. Name | Units | Example Value
General Component Information
Reference Designator | Designator | - | U1
Type | Type | - | Power Supply
Sub Type | Sub Type | - | LDO
Value | Value | - | LT3081
Vendor Specifications [Max Values]
Junction Temperature | vs_1 | °C | 125
Output Current | vs_2 | A | 1.5
Input Voltage | vs_3 | V | 40
Output Power | vs_4 | W | 15
Derating Specifications [Excelitas Defined]
Voltage Stress | ds_1 | % | 100
Temp Below Max | ds_2 | °C | 80
Current Stress | ds_3 | % | 95
Power Stress | ds_4 | % | 95
Design Inputs [Specific to Component Operation]
Input Voltage | di_1 | V | 26.4
Output Current | di_2 | W | 0.4
Power | di_3 | °C | 2
Device Temp | di_4 | °C | 53

## Resistors
Parameter Decoding Table: Resistors
Parameter Definition | Altium Param. Name | Units | Example Value
General Component Information
Reference Designator | Designator | - | R1
Type | Type | - | Resistor
Sub Type | Sub Type | - | Thick Film
Value | Value | - | 22k
Vendor Specifications [Max Values]
Temperature | vs_1 | °C | 155
Working Voltage | vs_2 | A | 75
Overload Voltage | vs_3 | V | 150
Power | vs_4 | W | 0.1
Derating Specifications [Excelitas Defined]
Voltage Stress | ds_1 | % | 80
Temp Below Max | ds_2 | °C | 30
Power Stress | ds_3 | % | 50
Delta T | ds_4 | % | 70
Design Inputs [Specific to Component Operation]
Voltage | di_1 | V | 26.4
Power | di_2 | W | 0.0024
Ambient Temp | di_3 | °C | 22
Device Temp | di_4 | °C | 28

## Switchable Contacts
Parameter Decoding Table: Switchable Contacts
Parameter Definition | Altium Param. Name | Units | Example Value
General Component Information
Reference Designator | Designator | - | K1
Type | Type | - | Switchable Contact
Sub Type | Sub Type | - | Relay
Value | Value | - | Part Number
Vendor Specifications [Max Values]
Max Temperature | vs_1 | °C | 70
Max Current | vs_2 | A | 1
Max Voltage | vs_3 | V | 24
- | vs_4 | - | -
Derating Specifications [Excelitas Defined]
Current Stress [res/cap load] | ds_1 | % | 70
Current Stress [ind load] | ds_2 | % | 50
Temp Below Max Limit | ds_3 | °C | 25
Voltage | ds_4 | % | 80
Design Inputs [Specific to Component Operation]
Current [res/cap load] | di_1 | A | 0.22
Current [ind load] | di_2 | A | 0
Max Voltage | di_3 | V | 12
Max Temperature | di_4 | °C | 28

## Thermistors
Parameter Decoding Table: Thermistors
Parameter Definition | Altium Param. Name | Units | Example Value
General Component Information
Reference Designator | Designator | - | RT1
Type | Type | - | Thermistor
Sub Type | Sub Type | - | NTC
Value | Value | - | 10k
Vendor Specifications [Max Values]
Temperature | vs_1 | °C | 155
Working Voltage | vs_2 | A | 75
Overload Voltage | vs_3 | V | 150
Power | vs_4 | W | 0.1
Derating Specifications [Excelitas Defined]
Voltage Stress | ds_1 | % | 80
Temp Below Max | ds_2 | °C | 30
Power Stress | ds_3 | % | 50
Delta T | ds_4 | % | 70
Design Inputs [Specific to Component Operation]
Voltage | di_1 | V | 26.4
Power | di_2 | W | 0.0024
Ambient Temp | di_3 | °C | 22
Device Temp | di_4 | °C | 28

## Transistors
Parameter Decoding Table: Transistors
Parameter Definition | Altium Param. Name | Units | Example Value
General Component Information
Reference Designator | Designator | - | Q1
Type | Type | - | Switchable Contact
Sub Type | Sub Type | - | Relay
Value | Value | - | Part Number
Vendor Specifications [Max Values]
Junction Temperature | vs_1 | °C | 150
Power Dissipation | vs_2 | W | 0.5
Ic or Id | vs_3 | A | 1
Vgs or Vbe | vs_4 | V | 7
Derating Specifications [Excelitas Defined]
Tj Stress | ds_1 | % | 75
Power Stress | ds_2 | % | 75
Ic/Id Stress | ds_3 | % | 75
Vgs/Vbe Stress | ds_4 | % | 75
Design Inputs [Specific to Component Operation]
Junction Temperature | di_1 | °C | 28
Max Power | di_2 | W | 1.8e-05
Ic or Id | di_3 | A | 0.005
Vgs or Vbe | di_4 | V | 4.2